## Feuil1
M | NUMERIQUES/AIRHUMIDE
H | Air humide
Nombre de jeux de données à générer
N | 10
| Texte | Nom_LaTeX | MATLAB_Name | Min | Max | Precision | Unit | Formattage
V | Le thermomètre sec d’une centrale météorologique indique une température | \theta | Tcels | 15 | 30 | 0 | degC | F0
V | Le capteur d'humidité indique une humidité relative | \psi | psipercent | 40 | 80 | 0 | percent | F0
F | La pression atmosphérique vaut | p_{\text{atm}} | patm | 101325 |  |  | Pa | F0
T
T | Calculez les grandeurs ci-dessous.
T | (dans vos réponses, utilisez les notations scientifiques si besoin est. Par exemple $6.34\, 10^{-5}$ s'écrit 6.34e-5 et $10^{3}$ s'écrit 1e3).
Z | Vous avez droit à une marge d'erreur relative de |  |  | 10 |  |  | percent | F1
T | Des fourchettes indicatives vous sont fournies en face de chaque réponse. Ce ne sont que des ordres de grandeur pour vous inciter à vérifier vos calculs avant de valider vos réponses, et la bonne réponse peut sortir légèrement de l'intervalle indiqué.
Points
Q | Humidité absolue | w | wgperkg |  |  |  | g.kg-1 | F0
Q | Volume massique par unité de masse AS | v | v | 1 |  |  | m3.kg-1
Q | Enthalpie par unité de masse AS | h | hkJperkg | 2 |  |  | kJ.kg-1 | F0