## Feuil1
M | TRANSFERT DE MATIÈRE/LOUISNARD/NUMERIQUES/FRUITAUTO
H | Séchage d un fruit
N | 20
| Texte | Nom_LaTeX | MATLAB_Name | Min | Max | Precision | Unit | Formattage
T | Un fruit sphérique de diamètre $D$, humide en surface, est séché par de l'air à la température $T_\infty$, d'humidité relative $\psi$, s'écoulant à la vitesse $U_\infty$.
T | On veut calculer la vitesse d'évaporation de la pellicule d'eau en surface.
T
T | Les données sont les suivantes :
T
V | Diamètre | D | Dcm | 4 | 10 | 0 | cm | F1
V | Température | T | Tcels | 25 | 50 | 0 | degC | F1
V | Humidité relative | \psi | psipercent | 30 | 60 | 0 | percent | F0
V | Vitesse | U_\infty | Uinf | 2 | 10 | -1 | m.s-1 | F1
F | Pression atmosphérique | p_{\text{atm}} | patm | 101300 |  |  | Pa | F0
C | Pression de valeur saturante de l’eau à la température donnée | p_{\text{sat}}(T) | psat |  |  |  | Pa | F0
C | Coefficient de diffusion air/vapeur d’eau | D_{AV} | DAV |  |  |  | m2.s-1
C | Viscosité cinématique de l’air | \nu | nu |  |  |  | m2.s-1
T | Ces données vous sont personnelles.
T
T | Calculez les grandeurs ci-dessous. La corrélation utilisée doit \textbf{faire intervenir le nombre de Schmidt}.
T | Dans vos réponses, utilisez les notations scientifiques si besoin est ($6.34\, 10^{-5}$ s'écrit 6.34e-5 et $10^{3}$ s'écrit 1e3).
Z | Vous avez droit à une marge d'erreur relative de |  |  | 5 |  |  | percent | F1
T | Des fourchettes indicatives vous sont fournies en face de chaque réponse. Ce ne sont que des ordres de grandeur pour vous inciter à vérifier vos calculs avant de valider vos réponses, et la bonne réponse peut sortir légèrement de l'intervalle indiqué.
T
Points
Q | Nombre de Reynolds | \text{Re} | Re | 1 |  |  |  | F-1
Q | Nombre de Schmidt | \text{Sc} | Sc | 1
Q | Nombre de Sherwood | \text{Sh} | Sh | 2 |  |  |  | F0
Q | Coefficient d'échange | k_m | km | 1 |  |  | m.s-1
Q | Concentration en vapeur à la surface | C_{V, \text{surface}} | Cvsurf | 2 |  |  | mol.m-3 | F2
Q | Concentration en vapeur incidente | C_{V, \infty} | Cvinf | 2 |  |  | mol.m-3 | F2
Q | Flux massique d'évaporation | \dot{m}_V | mpointv | 1 |  |  | kg.s-1
T
F | On donne l'épaisseur du film d'eau à la surface du fruit | e | efilm_mm | 1 |  |  | mm | F1
Q | Calculez le temps total d'évaporation | \tau | tau | 2 |  |  | s | F-1