## Feuil1
M | NUMERIQUES/PERTES DE CHARGE
H | Pertes de charge dans un réseau
Nombre de jeux de données à générer
N | 8
| Texte | Nom_LaTeX | MATLAB_Name | Min | Max | Precision | Unit | Formattage
T | Une pompe débite un liquide avec un débit volumique $Q$ dans une conduite rectiligne de diamètre $D$ et de longueur $L$. La tuyauterie est rugueuse. Le fluide sort de la tuyauterie à une hauteur $h$ au-dessus de la surface libre.
T | Les données sont les suivantes :
V | Longueur : | L | L | 50 | 100 | -1 | m | F0
V | Diamètre : | D | Dmm | 40 | 80 | 0 | mm | F0
V | Débit volumique : | Q | Qlperh | 10000 | 20000 | -2 | L.h-1 | F0
V | Rugosité : | \epsilon | rugmicron | 100 | 500 | -1 | um | F0
F | Hauteur de liquide | h | h | 8 |  |  | m | F1
F | Masse volumique du liquide | \rho | rho | 900 |  |  | kg.m-3 | F0
F | Viscosité du liquide | \mu | mu | 0.0012 |  |  | Pa.s | E1
T
T | Calculez :
T
|  | Nom_affiché | MATLAB_Name | Points |  |  | Unit | Formattage intervalle
Q | Le nombre de Reynolds | \text{Re} | Re | 1 |  |  |  | F0
Q | La hauteur de pertes de charge | h_v | hv | 1 |  |  | m | F1
Q | La puissance nécessaire de la pompe | \dot{W}_u | Wpu | 1 |  |  | W | F0
T | (dans vos réponses, utilisez les notations scientifiques si besoin est. Par exemple $6.34\, 10^{-5}$ s'écrit 6.34e-5 et $10^{3}$ s'écrit 1e3).
Z | Vous avez droit à une marge d'erreur relative de |  |  | 5 |  |  | percent | F1
T | Des fourchettes indicatives vous sont fournies en face de chaque réponse. Ce ne sont que des ordres de grandeur pour vous inciter à vérifier vos calculs avant de valider vos réponses, et la bonne réponse peut sortir légèrement de l'intervalle indiqué.